## Ekonomika provozu + SOL
vnitřní výpočtová teplota | °C | 21 | 21 | 21
venkovní výpočtová teplota | °C | -15 | -15 | -15
tepelná ztráta prostupem | kW | 8 | 8 | 8
tepelná ztráta větráním | kW | 1.5 | 1.5 | 1.5
tepelný zisk | kW | 4.5 | 4.5 | 4.5
počet tepelných čerpadel - souprav | ks | 1 | 1 | 1
výpočtová teplota topné soustavy | °C | 55 | 55 | 55
teplotní spád soustavy | K | 10 | 10 | 10
denní spotřeba TUV | l/den | 300 | 300 | 300
výkon potřebný pro ohřátí TUV za 22 hodin | kW | 0.39648 | 0.39648 | 0.39648
náklady na elektřinu v domácnosti v D 02d | Kč/rok | 20000 | 20000 | 20000
|  | Tepelné čerpadlo LWZ 404 s integrovanou rekuperací a aktivním chlazením a solárními panely | elektrokotel + ventilační jednotka + klimatizace + solární panely | plyn + ventilační jednotka + klimatizace + solární panely
celkem proud - hodnota jističe pro paušál | A | 3 x 32 | 3 x 32 | 3 x 25
roční potřeba tepla pro topení | kWh/ rok | 20584.62 | 20584.62 | 20584.62
roční potřeba tepla pro topení | GJ / rok | 74.1046 | 74.1046 | 74.1046
roční potřeba tepla pro větrání | kWh/ rok | 3632.58 | 3632.58 | 3632.58
roční potřeba tepla pro větrání | GJ / rok | 13.0773 | 13.0773 | 13.0773
roční potřeba tepla pro TUV | kWh/rok | 6367.7125 | 6367.7125 | 6367.7125
roční potřeba tepla pro TUV | GJ / rok | 23 | 23 | 23
roční potřeba tepla celkem | kWh/ rok | 30584.9125 | 30584.9125 | 30584.9125
roční solární zisk ze solární aperturní plochy cca 5 m2 | kWh/ rok | 3250 | 3250 | 3250
roční potřeba chladu | kWh/rok | 4925 | 4925 | 4925
spotřeba kompresorů pro topení a TUV | kWh/ rok | 7301
spotřeba kompresorů pro chlazení | kWh/ rok | 2238.6364 | 2238.6364 | 2238.6364
spotřeba vestavěného elektrokotle pro dotop v nejchladnějších dnech a pro legionální přehřev TUV | kWh/ rok | 2390.2845
odběr energie celkem pro topení | kWh/ rok | 9691.2845 | 27334.9125 | 27334.9125
odběr energie celkem pro chlazení | kWh/ rok | 2238.6364 | 2238.6364 | 2238.6364
cena paušálu za elektroměr D 56d | Kč/ rok | 5592
cena paušálu za elektroměr D 45d | Kč/ rok |  | 5592
cena paušálu za elektroměr D 02d | Kč/ rok |  |  | 1704
cena paušálu za plynoměr | Kč/ rok |  |  | 3348
cena za 1 kWh elektrickou v D 56d | Kč / kWh | 2.577
cena za 1 kWh elektrickou v D 45d | Kč / kWh |  | 2.577
cena za 1 kWh elektrickou v D 02d | Kč / kWh |  |  | 5.03
cena za 1 kWh v plynu | Kč / kWh |  |  | 1.59
roční náklady na topení a TUV bez paušálů | Kč/ rok | 24974.4401 | 70442.0695 | 43462.5109
roční náklady na chlazení bez paušálů | Kč/ rok | 5768.9659 | 5768.9659 | 11260.3409
náklad na elektřinu v domácnosti v D02 | Kč/ rok |  |  | 20000
náklad na elektřinu v domácnosti v D56 | Kč/ rok | 10369.2087 | 10369.2087
náklad na energie celkem s paušály* | Kč/ rok | 46704.6147 | 92172.2441 | 79774.8518
investice - technologie tepelného čerpadla LWZ 404 | Kč | 309000
investice - dopočené doplňky pro připojení LWZ 404 | Kč | 47369
investice - technologie kotel ( plynový / elektrický )** | Kč |  | 22000 | 39000
investice - solární panely + střešní konstrukce** | Kč | vždy stejná | vždy stejná | vždy stejná
investice - solární regulace ** | Kč | integrovaná v LWZ | 9400 | 9400
investice - solární zásobník UT ** | Kč | integrovaná v LWZ | 18000 | 18000
investice - solární zásobník TUV ** | Kč | integrovaná v LWZ | 19000 | 26000
investice - plynová přípojka + komín ** | Kč |  |  | 50000
investice - rekuperační jednotka ** | Kč |  | 52000 | 52000
investice - chladící stroj ** | Kč |  | 45000 | 45000
investice - vzduchotechnické potrubí ** | Kč | vždy stejná | vždy stejná | vždy stejná
investice technologie celkem | Kč | 356369 | 165400 | 239400
návratnost proti přímotopu | roku | 4.2001
návratnost proti plynu | roku | 3.537
* Ceny platné pro PRE a středočeskou plynárenskou.
** Velmi hrubý odhad

## LWZ 404 Cool
Číslo nabídky : 1349/2012/01
Technická a cenová specifikace 1
Obj.č. | Popis zařízení - typové označení | Množství | Cena/j. | Cena celkem
230144 | LWZ 404 SOL - Kombinovaná ventilační jednotka s tepelným čerpadlem vzduch - voda, s chlazením | 1 | 309000 | 309000
227664 | FES Komfort - Nástěnné provedení regulace pro LWZ 303/403 | 1 | 3450 | 3450
230007 | AWG 315 - Stěnová průchodka pro průměr 315mm | 2 | 6900 | 13800
168084 | Vzduchová hadice 4m - vzduch. hadice 4m, průměr 315 mm | 2 | 4040 | 8080
227590 | SBP 200 E cool - Akumulační zásobník topné a chladící vody - 200 litrů | 1 | 16749 | 16749
220831 | WPKI 6 - Instalační sada na SBP 200 - 700 | 1 | 5290 | 5290
Ceníková cena celkem : |  |  |  | 356369
Zodpovídá
Jméno | Páv Miroslav Ing.
Telefon | 251116181
Mobil | 606735006
E-mail | miroslav.pav@stiebel-eltron.cz
Funkce
Vytvořil
Firma | STIEBEL ELTRON
Jméno | Ing. David Šafránek
E-mail | david.safranek@stiebel-eltron.cz
Telefon | 251116127
Mobil | 606792065
Funkce | technik
V Praze dne 03.08.2012